## Sheet1
户外电梯采购项目清单
建筑面积
序号 | 分部分项名称 | 数量 | 单位 | 备注
一、方案设计及竣工测绘
1 | 设计图纸 | 1 | 项 | 含审图盖章
小计
二、电梯
1 | 电梯设备购买、安装、调试、取证 | 2 | 台 | 1600kg载重电梯，1m/s,贯穿门
电梯参数说明：无机房客梯/载重1600KG（21人）/中分贯穿门，开门净尺寸：1200mm(宽)*2100mm（高）/轿厢净尺寸：1400mm（宽）*2400mm（深）*2500mm（高）/电梯运行速度：1m/s，厅门材质：发纹不锈钢，小门套材质：发纹不锈钢，轿厢门材质：发纹不锈钢。
三、架管及防护
1 | 脚手架管 | 480 | ㎡ | 含脚手架搭建折除运输
3 | 防护 | 480 | ㎡ | 安全网的搭建及商本
三、土建及基础部分
1 | C40垫层 | 4.9 | m³ | 电梯基坑 | 开挖基坑深度为2米，10公分垫层及防水
2 | C40 P6抗渗混凝土 | 27.72 | m³ |  | 基坑筏板厚度为40公分
3 | 钢筋（φ12）9米/根（含制作） | 205 | 根 |  | 基坑四壁厚度为30公分
4 | 预埋钢板-400*400*20 | 6 | 块 |  | 基坑四壁及筏板采用双层钢筋
5 | C22预埋板锚固钢筋 | 6 | 套 |  | 基坑底部基础加固灌浆
6 | 模板损耗面积 | 26.88 | ㎡ |  | 基坑加劲钢板开孔24，采用22的钢筋
7 | 基坑人工打混凝土 | 27.72 | m³ |  | 基坑整体做防水
8 | 基坑土方人工开挖 | 49.14 | m³
9 | 基坑土方人工回填 | 2.1 | m³ | 独立基础 | 有þ 无¨
10 | 基坑土方人工外运 | 47.04 | m³
11 | 防撞墙砖砌体（1.5米） | 4.8 | m³
12 | 防撞墙面贴砖（1.5米） | 29.7 | ㎡
13 | 内侧面防水涂料 | 40 | ㎡
14 | 绿化恢复及基坑周边道路 | 1 | 项
15 | 电梯工程电源埋线工程 | 100 | m | （YJV3*25+2*16）(材料+人工)
16 | 防雷装置 | 2 | 套
17 | 辅材费 | 1 | 项 | 绑扎丝、防水丝杆、木方等
基坑防撞墙高1.5米外表面贴瓷砖，预埋钢板、加劲板见附件图纸
四、钢结构部分
1 | 200*200*6（井道立柱） | 16 | 支 | Q235-B(碳素黑钢）含运费 1支6米 热镀锌
2 | 200*150*5（井道横梁） | 27 | 支 | Q235-B(碳素黑钢）含运费 1支6米 热镀锌
3 | 200*150*5（廊桥承重梁） | 4 | 支 | Q235-B(碳素黑钢）含运费 1支6米 热镀锌
4 | 80*80*4（廊桥加固）门梁 | 4 | 支 | Q235-B(碳素黑钢）含运费 1支6米 热镀锌
5 | 廊桥地面（防滑地砖） | 12 | ㎡ | 600*600防滑砖
6 | 廊桥结构（现浇+1.2波纹板） | 12 | ㎡ | C40混凝土现浇
7 | 不锈钢栏杆（廊桥） | 4 | m | 63mm，壁厚0.9mm
8 | 廊桥加劲钢板（2公分厚） | 4 | 块 | 挡土墙连接
9 | 人工费用 | 8 | 吨 | 钢结构人工费用
10 | 吊顶（铝扣板） | 12 | ㎡ | 300mm*300mm（含廊桥顶灯）
11 | 出渣 | 14 | 车 | 含人工装车、垃圾处理费用
12 | 井道外墙阳角包边 | 70 | m | 201不锈钢 09型
13 | 廊桥包边 | 4 | m | 201不锈钢 09型
14 | 电梯门装修 | 4 | 套 | 含人工、运费，201不锈钢 09型
15 | 井道铝合金百叶窗 | 4 | 个 | 含人工、运费
16 | 平台顶楼雨棚 | 39 | ㎡ | 纳米板
17 | 雨棚造型 | 15 | ㎡ | 人字形 纳米板
18 | 辅材费 | 1 | 项 | 焊条、切割片等
钢结构立柱采用基坑加劲板无缝焊接；焊工乙方强制购买保险
五、防火板封面
1 | 铝塑板外墙（井道） | 93 | ㎡ | 井道幕墙 含安装费、运费
2 | 铝塑板外墙（电梯门侧） | 53 | ㎡ | 井道幕墙 含安装费、运费
3 | 硅酮结构胶 | 2 | 件 | 含安装费、运费
4 | 辅材费 | 1 | 项 | 五金杂件
备注：基坑部分不包含管网（水、电、气、污）迁移费用